## Fish Finder Impedance
Fig 1 Circuit |  |  |  | Voltage -> current phase
Feq (Khz) | Vfish (Prob2-Gnd) Vpp (V) | Vr (Prob1-Prob2) Vpp | Current (Vr/R) (A) | Vfish -> Ifish angle (deg) | V/I | Re{z} | Im{z}
300 | 3.47 | 8.72 | 0.00872 | -89.2 | 397.9358 | 5.5566 | -397.897
250 | 4.3 | 7.95 | 0.00795 | -80.1 | 540.8805 | 92.9937 | -532.8263
225 | 4.362 | 8.15 | 0.00815 | -86.1 | 535.2147 | 36.4035 | -533.9753
210 | 4.58 | 7.074 | 0.007074 | -71.1 | 647.4413 | 209.7182 | -612.5345
205 | 3.956 | 7.411 | 0.007411 | -69.5 | 533.8011 | 186.9416 | -499.9965
200 | 3.77 | 7.93 | 0.00793 | -75.52 | 475.4098 | 118.873 | -460.3083
195 | 4.139 | 8.074 | 0.008074 | -82.7 | 512.6331 | 65.1381 | -508.4779
190 | 4.404 | 7.969 | 0.007969 | -83.8 | 552.6415 | 59.6856 | -549.409
175 | 4.71 | 7.88 | 0.00788 | -84.09 | 597.7157 | 61.5452 | -594.5387
150 | 5.7 | 7.53 | 0.00753 | -83.88 | 756.9721 | 80.7026 | -752.6579
130
120 | 6.21 | 7.08 | 0.00708 | -84.46 | 877.1186 | 84.6787 | -873.0216
110
100 | 7.38 | 6.01 | 0.00601 | -87.5 | 1227.9534 | 53.5642 | -1226.7846
90 | 8.01 | 4.89 | 0.00489 | -84.58 | 1638.0368 | 154.7242 | -1630.713
85 | 8.28 | 3.79 | 0.00379 | -76.76 | 2184.6966 | 500.3646 | -2126.6251
82 | 8.39 | 2.19 | 0.00219 | -54.11 | 3831.0502 | 2245.8828 | -3103.7004
81.5 | 8.21 | 1.85 | 0.00185 | -39.77 | 4437.8378 | 3411.0063 | -2838.9154
81 | 8.07 | 1.69 | 0.00169 | -18.01 | 4775.1479 | 4541.1783 | -1476.3933
80.9 | 8.015 | 1.708 | 0.001708 | -13.6 | 4692.623 | 4561.0467 | -1103.4324
80.7 | 7.92 | 1.74 | 0.00174 | -5.4 | 4551.7241 | 4531.5235 | -428.3547
80.6 | 7.879 | 1.804 | 0.001804 | 0.6 | 4367.5166 | 4367.2772 | 45.7357
80.5 | 7.789 | 1.872 | 0.001872 | 4.3 | 4160.7906 | 4149.0785 | 311.9705
80.4 | 7.762 | 1.952 | 0.001952 | 9.3 | 3976.4344 | 3924.1671 | 642.6065
80.3 | 7.697 | 2.044 | 0.002044 | 12.6 | 3765.6556 | 3674.9666 | 821.4516
80.1 | 7.525 | 2.255 | 0.002255 | 20.1 | 3337.0288 | 3133.7849 | 1146.8014
80 | 7.429 | 2.411 | 0.002411 | 22.9 | 3081.2941 | 2838.4435 | 1199.0044
79.7 | 7.103 | 2.869 | 0.002869 | 31.2 | 2475.7755 | 2117.6905 | 1282.5176
79.5 | 6.884 | 3.217 | 0.003217 | 34.5 | 2139.8819 | 1763.5333 | 1212.0415
79 | 6.097 | 4.121 | 0.004121 | 38.9 | 1479.4953 | 1151.4076 | 929.0677
78 | 4.046 | 5.922 | 0.005922 | 34.8 | 683.2151 | 561.0218 | 389.9199
77.5 | 3.134 | 6.621 | 0.006621 | 24.9 | 473.3424 | 429.3425 | 199.2939
77.3 | 2.768 | 6.84 | 0.00684 | 18.7 | 404.6784 | 383.3155 | 129.745
77.1 | 2.493 | 7.059 | 0.007059 | 10.5 | 353.1662 | 347.2524 | 64.3594
77 | 2.41 | 7.141 | 0.007141 | 6.4 | 337.4877 | 335.3845 | 37.6194
76.9 | 2.326 | 7.222 | 0.007222 | 1.6 | 322.0714 | 321.9459 | 8.9928
76.8 | 2.229 | 7.303 | 0.007303 | -3.1 | 305.217 | 304.7704 | -16.5058
76.7 | 2.1854 | 7.335 | 0.007335 | -8.4 | 297.9414 | 294.7452 | -43.5241
76.6 | 2.142 | 7.367 | 0.007367 | -13.9 | 290.7561 | 282.2417 | -69.8477
76.5 | 2.155 | 7.442 | 0.007442 | -18.9 | 289.5727 | 273.9605 | -93.7976
76.3 | 2.174 | 7.575 | 0.007575 | -29.4 | 286.9967 | 250.0355 | -140.8876
76.1 | 2.26 | 7.609 | 0.007609 | -38.4 | 297.0167 | 232.7701 | -184.4911
75.9 | 2.393 | 7.701 | 0.007701 | -45.9 | 310.7389 | 216.2473 | -223.1496
75.5 | 2.73 | 7.772 | 0.007772 | -58.1 | 351.2609 | 185.62 | -298.2104
75 | 3.2 | 7.772 | 0.007772 | -67.1 | 411.7344 | 160.2161 | -379.2836
74 | 4.101 | 7.728 | 0.007728 | -76.5 | 530.6677 | 123.8825 | -516.0052
73 | 4.776 | 7.598 | 0.007598 | -81.6 | 628.5865 | 91.8266 | -621.8431
72 | 5.325 | 7.424 | 0.007424 | -84.3 | 717.2683 | 71.2398 | -713.7217
71
70 | 6.445 | 7.11 | 0.00711 | -86.5 | 906.4698 | 55.3398 | -904.7789
69
68 | 6.621 | 6.769 | 0.006769 | -87.4 | 978.1356 | 44.3724 | -977.1286
67
65 | 7.063 | 6.391 | 0.006391 | -88.1 | 1105.1479 | 36.6428 | -1104.5402
60 | 7.609 | 5.787 | 0.005787 | -88.1 | 1314.8436 | 43.5956 | -1314.1207

## Transformer Impedance
Resistance (ohm)
199.17 |  |  |  |  | Voltage -> current phase
| Feq from fish finder (Khz) | Feq (Khz) | Vcoil (Prob2-Gnd) Vpp (V) | Vr (Prob1-Prob2) Vpp | Vfish -> Ifish angle (deg) | Current (Vr/R) (A) | V/I | Re{z} | Im{z}
300
| 250 | 250 | 6.203 | 10.208 | 82.4 | 0.051253 | 121.0278 | 16.0068 | 119.9646
| 225 | 225 | 5.702 | 10.384 | 81.5 | 0.052136 | 109.367 | 16.1656 | 108.1657
| 210 | 210 | 5.395 | 10.48 | 81.2 | 0.052618 | 102.5307 | 15.6859 | 101.3238
| 205 | 205 | 5.29 | 10.51 | 81.1 | 0.052769 | 100.2483 | 15.5096 | 99.0412
| 200 | 200 | 5.179 | 10.55 | 80.9 | 0.05297 | 97.7726 | 15.4636 | 96.542
| 195 | 195 | 5.074 | 10.57 | 80.9 | 0.05307 | 95.6091 | 15.1215 | 94.4058
| 190 | 190 | 4.969 | 10.6 | 80.4 | 0.053221 | 93.3656 | 15.5706 | 92.0581
| 175 | 175 | 4.625 | 10.7 | 80 | 0.053723 | 86.0898 | 14.9494 | 84.7819
| 150 | 150 | 4.028 | 10.85 | 79.1 | 0.054476 | 73.9407 | 13.9819 | 72.6067
| 130 | 130 | 3.571 | 10.95 | 78 | 0.054978 | 64.9531 | 13.5046 | 63.5337
| 120 | 120 | 3.322 | 11.01 | 76.9 | 0.055279 | 60.0947 | 13.6206 | 58.5308
| 110 | 110 | 3.073 | 11.055 | 75.5 | 0.055505 | 55.364 | 13.8621 | 53.6005
| 100 | 100 | 2.82 | 11.11 | 74.5 | 0.055781 | 50.5544 | 13.5101 | 48.7157
| 90 | 90 | 2.573 | 11.16 | 72.9 | 0.056033 | 45.9197 | 13.5023 | 43.8898
| 85 | 85 | 2.45 | 11.18 | 72.5 | 0.056133 | 43.6464 | 13.1248 | 41.6263
| 82 | 82 | 2.375 | 11.19 | 71.9 | 0.056183 | 42.2725 | 13.1331 | 40.1806
| 81.5 | 81.5 | 2.365 | 11.2 | 71.9 | 0.056233 | 42.0569 | 13.0661 | 39.9757
| 81 | 81 | 2.353 | 11.2 | 71.5 | 0.056233 | 41.8435 | 13.2772 | 39.6812
| 80.9 | 80.9 | 2.35 | 11.2 | 71.9 | 0.056233 | 41.7901 | 12.9833 | 39.7222
| 80.7 | 80.7 | 2.344 | 11.19 | 71.6 | 0.056183 | 41.7207 | 13.1691 | 39.5877
| 80.6 | 80.6 | 2.344 | 11.19 | 71.5 | 0.056183 | 41.7207 | 13.2382 | 39.5647
| 80.5 | 80.5 | 2.34 | 11.2 | 71.5 | 0.056233 | 41.6123 | 13.2038 | 39.4619
| 80.4 | 80.4 | 2.337 | 11.2 | 71.4 | 0.056233 | 41.559 | 13.2557 | 39.3883
| 80.3 | 80.3 | 2.336 | 11.19 | 71.1 | 0.056183 | 41.5783 | 13.468 | 39.3366
| 80.1 | 80.1 | 2.328 | 11.2 | 71.1 | 0.056233 | 41.3989 | 13.4099 | 39.1669
| 80 | 80 | 2.323 | 11.2 | 71.6 | 0.056233 | 41.31 | 13.0395 | 39.198
| 79.7 | 79.7 | 2.316 | 11.2 | 71.3 | 0.056233 | 41.1855 | 13.2047 | 39.0113
| 79.5 | 79.5 | 2.31 | 11.2 | 70.9 | 0.056233 | 41.0788 | 13.4418 | 38.8174
| 79 | 79 | 2.299 | 11.2 | 71.3 | 0.056233 | 40.8832 | 13.1077 | 38.725
| 78 | 78 | 2.273 | 11.2 | 70.9 | 0.056233 | 40.4208 | 13.2265 | 38.1956
| 77.5 | 77.5 | 2.26 | 11.21 | 70.3 | 0.056284 | 40.1538 | 13.5357 | 37.8036
| 77.3 | 77.3 | 2.256 | 11.21 | 70.2 | 0.056284 | 40.0827 | 13.5776 | 37.7131
| 77.1 | 77.1 | 2.252 | 11.2 | 70.6 | 0.056233 | 40.0474 | 13.3022 | 37.7736
| 77 | 77 | 2.25 | 11.2 | 70.5 | 0.056233 | 40.0118 | 13.3563 | 37.7168
| 76.9 | 76.9 | 2.247 | 11.2 | 70.5 | 0.056233 | 39.9585 | 13.3385 | 37.6665
| 76.8 | 76.8 | 2.245 | 11.2 | 70.1 | 0.056233 | 39.9229 | 13.589 | 37.539
| 76.7 | 76.7 | 2.242 | 11.21 | 70.1 | 0.056284 | 39.834 | 13.5587 | 37.4554
| 76.6 | 76.6 | 2.24 | 11.2 | 70.1 | 0.056233 | 39.834 | 13.5587 | 37.4554
| 76.5 | 76.5 | 2.237 | 11.2 | 70.3 | 0.056233 | 39.7807 | 13.4099 | 37.4523
| 76.3 | 76.3 | 2.21 | 11.2 | 70.5 | 0.056233 | 39.3005 | 13.1188 | 37.0463
| 76.1 | 76.1 | 2.225 | 11.2 | 70.1 | 0.056233 | 39.5673 | 13.4679 | 37.2046
| 75.9 | 75.9 | 2.222 | 11.21 | 69.7 | 0.056284 | 39.4787 | 13.6966 | 37.0266
| 75.5 | 75.5 | 2.212 | 11.2 | 70.15 | 0.056233 | 39.3361 | 13.357 | 36.9989
| 75 | 75 | 2.2 | 11.2 | 69.7 | 0.056233 | 39.1227 | 13.5731 | 36.6927
| 74 | 74 | 2.175 | 11.22 | 69.5 | 0.056334 | 38.6092 | 13.5212 | 36.1641
| 73 | 73 | 2.151 | 11.22 | 69.2 | 0.056334 | 38.1831 | 13.5591 | 35.6946
| 72 | 72 | 2.126 | 11.225 | 69 | 0.056359 | 37.7225 | 13.5186 | 35.217
| 71 | 71 | 2.101 | 11.23 | 68.7 | 0.056384 | 37.2623 | 13.5356 | 34.717
| 70 | 70 | 2.079 | 11.23 | 68.7 | 0.056384 | 36.8722 | 13.3939 | 34.3535

## Impedance Matching Value
[5 empty] | In Line |  |  | Parallel
| Fish Finder |  | Transformer |  | Zmatch | Inductor (mH) | Capicator (uF) | Zmatch | Inductor (mH) | Capicator (uF)
Feq | Re{z} | Im{z} | Re{z} | Im{z} | Im{z} | z = 2pi F L | z = 1/ 2piFC | Im{z} | z = 2pi F L | z = 1/ 2piFC
[6 empty] | L = Z/(2*pi*F) | C = 1/(2*pi*F*Z) |  | L = Z/(2*pi*F) | C = 1/(2*pi*F*Z)
100 | 53.5642 | -1226.7846 | 13.5101 | 48.7157 | 1275.5003 | 2.03 |  | 46.8551 | 0.074572
90 | 154.7242 | -1630.713 | 13.5023 | 43.8898 | 1674.6028 | 2.9613 |  | 42.7395 | 0.07558
85 | 500.3646 | -2126.6251 | 13.1248 | 41.6263 | 2168.2514 | 4.0599 |  | 40.8271 | 0.076445
82 | 2245.8828 | -3103.7004 | 13.1331 | 40.1806 | 3143.8811 | 6.102 |  | 39.6671 | 0.07699
81.5 | 3411.0063 | -2838.9154 | 13.0661 | 39.9757 | 2878.8911 | 5.622 |  | 39.4206 | 0.076981
81 | 4541.1783 | -1476.3933 | 13.2772 | 39.6812 | 1516.0744 | 2.9789 |  | 38.6426 | 0.075928
80.9 | 4561.0467 | -1103.4324 | 12.9833 | 39.7222 | 1143.1545 | 2.2489 |  | 38.3419 | 0.07543
80.7 | 4531.5235 | -428.3547 | 13.1691 | 39.5877 | 467.9425 | 0.92287 |  | 36.2386 | 0.071469
80.6 | 4367.2772 | 45.7357 | 13.2382 | 39.5647 | -6.171 |  | 0.31999 | 293.2314 | 0.57902
80.5 | 4149.0785 | 311.9705 | 13.2038 | 39.4619 | -272.5086 |  | 0.0072551 | 45.1764 | 0.089317
80.4 | 3924.1671 | 642.6065 | 13.2557 | 39.3883 | -603.2182 |  | 0.0032816 | 41.9602 | 0.083062
80.3 | 3674.9666 | 821.4516 | 13.468 | 39.3366 | -782.115 |  | 0.0025342 | 41.315 | 0.081887
80.1 | 3133.7849 | 1146.8014 | 13.4099 | 39.1669 | -1107.6345 |  | 0.0017939 | 40.5519 | 0.080575
80 | 2838.4435 | 1199.0044 | 13.0395 | 39.198 | -1159.8063 |  | 0.0017153 | 40.5228 | 0.080618
79.7 | 2117.6905 | 1282.5176 | 13.2047 | 39.0113 | -1243.5063 |  | 0.0016059 | 40.2352 | 0.080347
79.5 | 1763.5333 | 1212.0415 | 13.4418 | 38.8174 | -1173.2242 |  | 0.0017064 | 40.1017 | 0.080282
79 | 1151.4076 | 929.0677 | 13.1077 | 38.725 | -890.3427 |  | 0.0022627 | 40.4093 | 0.081409
78 | 561.0218 | 389.9199 | 13.2265 | 38.1956 | -351.7242 |  | 0.0058013 | 42.3435 | 0.0864
77.5 | 429.3425 | 199.2939 | 13.5357 | 37.8036 | -161.4903 |  | 0.012717 | 46.6531 | 0.095807
77.3 | 383.3155 | 129.745 | 13.5776 | 37.7131 | -92.032 |  | 0.022372 | 53.1672 | 0.10947
77.1 | 347.2524 | 64.3594 | 13.3022 | 37.7736 | -26.5858 |  | 0.077646 | 91.4431 | 0.18876
77 | 335.3845 | 37.6194 | 13.3563 | 37.7168 | 0.09743 | 0.00020138 |  | -14563.0291 |  | 0.00014193
76.9 | 321.9459 | 8.9928 | 13.3385 | 37.6665 | 28.6738 | 0.059344 |  | -11.8131 |  | 0.1752
76.8 | 304.7704 | -16.5058 | 13.589 | 37.539 | 54.0448 | 0.112 |  | 11.4648 | 0.023759
76.7 | 294.7452 | -43.5241 | 13.5587 | 37.4554 | 80.9796 | 0.16804 |  | 20.1312 | 0.041773
76.6 | 282.2417 | -69.8477 | 13.5587 | 37.4554 | 107.3031 | 0.22295 |  | 24.3812 | 0.050658
76.5 | 273.9605 | -93.7976 | 13.4099 | 37.4523 | 131.2499 | 0.27306 |  | 26.7652 | 0.055684
76.3 | 250.0355 | -140.8876 | 13.1188 | 37.0463 | 177.9339 | 0.37115 |  | 29.3332 | 0.061186
76.1 | 232.7701 | -184.4911 | 13.4679 | 37.2046 | 221.6957 | 0.46365 |  | 30.961 | 0.064752
75.9 | 216.2473 | -223.1496 | 13.6966 | 37.0266 | 260.1762 | 0.54556 |  | 31.7572 | 0.066592
75.5 | 185.62 | -298.2104 | 13.357 | 36.9989 | 335.2093 | 0.70663 |  | 32.9151 | 0.069386
75 | 160.2161 | -379.2836 | 13.5731 | 36.6927 | 415.9763 | 0.88273 |  | 33.4561 | 0.070996
74 | 123.8825 | -516.0052 | 13.5212 | 36.1641 | 552.1693 | 1.1876 |  | 33.7956 | 0.072686
73 | 91.8266 | -621.8431 | 13.5591 | 35.6946 | 657.5376 | 1.4336 |  | 33.7569 | 0.073597
72 | 71.2398 | -713.7217 | 13.5186 | 35.217 | 748.9388 | 1.6555 |  | 33.561 | 0.074186
71 | 55.3398 | -904.7789 | 13.5356 | 34.717 | 939.4959 | 2.106 |  | 33.4341 | 0.074947

## PWM frequency
PWM Clock (with prescale) | Number of tick (mutiple of 2 for 50% pulse width) | Frequency (Hz) | PWM Clock (with prescale) | Number of tick (mutiple of 2 for 50% pulse width) | Frequency (Hz)
60000000 | 700 | 85714.2857 | 120000000 | 1400 | 85714.2857 | FALSE
| 702 | 85470.0855 |  | 1402 | 85592.0114 | FALSE
| 704 | 85227.2727 |  | 1404 | 85470.0855 | FALSE
| 706 | 84985.8357 |  | 1406 | 85348.5064 | FALSE
| 708 | 84745.7627 |  | 1408 | 85227.2727 | FALSE
| 710 | 84507.0423 |  | 1410 | 85106.383 | FALSE
| 712 | 84269.6629 |  | 1412 | 84985.8357 | FALSE
| 714 | 84033.6134 |  | 1414 | 84865.6294 | FALSE
| 716 | 83798.8827 |  | 1416 | 84745.7627 | FALSE
| 718 | 83565.4596 |  | 1418 | 84626.2341 | FALSE
| 720 | 83333.3333 |  | 1420 | 84507.0423 | FALSE
| 722 | 83102.4931 |  | 1422 | 84388.1857 | FALSE
| 724 | 82872.9282 |  | 1424 | 84269.6629 | FALSE
| 726 | 82644.6281 |  | 1426 | 84151.4727 | FALSE
| 728 | 82417.5824 |  | 1428 | 84033.6134 | FALSE
| 730 | 82191.7808 |  | 1430 | 83916.0839 | FALSE
| 732 | 81967.2131 |  | 1432 | 83798.8827 | FALSE
| 734 | 81743.8692 |  | 1434 | 83682.0084 | FALSE
| 736 | 81521.7391 |  | 1436 | 83565.4596 | FALSE
| 738 | 81300.813 |  | 1438 | 83449.235 | FALSE
| 740 | 81081.0811 |  | 1440 | 83333.3333 | FALSE
| 742 | 80862.5337 |  | 1442 | 83217.7531 | FALSE
| 744 | 80645.1613 |  | 1444 | 83102.4931 | FALSE
| 746 | 80428.9544 |  | 1446 | 82987.5519 | FALSE
| 748 | 80213.9037 |  | 1448 | 82872.9282 | FALSE
| 750 | 80000 |  | 1450 | 82758.6207 | FALSE
| 752 | 79787.234 |  | 1452 | 82644.6281 | FALSE
| 754 | 79575.5968 |  | 1454 | 82530.9491 | FALSE
| 756 | 79365.0794 |  | 1456 | 82417.5824 | FALSE
| 758 | 79155.6728 |  | 1458 | 82304.5267 | FALSE
| 760 | 78947.3684 |  | 1460 | 82191.7808 | FALSE
| 762 | 78740.1575 |  | 1462 | 82079.3434 | FALSE
| 764 | 78534.0314 |  | 1464 | 81967.2131 | FALSE
| 766 | 78328.9817 |  | 1466 | 81855.3888 | FALSE
| 768 | 78125 |  | 1468 | 81743.8692 | FALSE
| 770 | 77922.0779 |  | 1470 | 81632.6531 | FALSE
| 772 | 77720.2073 |  | 1472 | 81521.7391 | FALSE
| 774 | 77519.3798 |  | 1474 | 81411.1262 | FALSE
| 776 | 77319.5876 |  | 1476 | 81300.813 | FALSE
| 778 | 77120.8226 |  | 1478 | 81190.7984 | FALSE
| 780 | 76923.0769 |  | 1480 | 81081.0811 | FALSE
| 782 | 76726.3427 |  | 1482 | 80971.6599 | FALSE
| 784 | 76530.6122 |  | 1484 | 80862.5337 | FALSE
| 786 | 76335.8779 |  | 1486 | 80753.7012 | FALSE
| 788 | 76142.132 |  | 1488 | 80645.1613 | FALSE
| 790 | 75949.3671 |  | 1490 | 80536.9128 | FALSE
| 792 | 75757.5758 |  | 1492 | 80428.9544 | FALSE
| 794 | 75566.7506 |  | 1494 | 80321.2851 | FALSE
| 796 | 75376.8844 |  | 1496 | 80213.9037 | FALSE
| 798 | 75187.9699 |  | 1498 | 80106.8091 | FALSE
| 800 | 75000 |  | 1500 | 80000 | TRUE
| 802 | 74812.9676 |  | 1502 | 79893.4754 | FALSE
| 804 | 74626.8657 |  | 1504 | 79787.234 | FALSE
| 806 | 74441.6873 |  | 1506 | 79681.2749 | FALSE
| 808 | 74257.4257 |  | 1508 | 79575.5968 | FALSE
| 810 | 74074.0741 |  | 1510 | 79470.1987 | FALSE
| 812 | 73891.6256 |  | 1512 | 79365.0794 | FALSE
| 814 | 73710.0737 |  | 1514 | 79260.2378 | FALSE
| 816 | 73529.4118 |  | 1516 | 79155.6728 | FALSE
| 818 | 73349.6333 |  | 1518 | 79051.3834 | FALSE
| 820 | 73170.7317 |  | 1520 | 78947.3684 | FALSE
| 822 | 72992.7007 |  | 1522 | 78843.6268 | FALSE
| 824 | 72815.534 |  | 1524 | 78740.1575 | FALSE
| 826 | 72639.2252 |  | 1526 | 78636.9594 | FALSE
| 828 | 72463.7681 |  | 1528 | 78534.0314 | FALSE
| 830 | 72289.1566 |  | 1530 | 78431.3725 | FALSE
| 832 | 72115.3846 |  | 1532 | 78328.9817 | FALSE
| 834 | 71942.446 |  | 1534 | 78226.8579 | FALSE
| 836 | 71770.3349 |  | 1536 | 78125 | TRUE
| 838 | 71599.0453 |  | 1538 | 78023.407 | FALSE
| 840 | 71428.5714 |  | 1540 | 77922.0779 | FALSE
| 842 | 71258.9074 |  | 1542 | 77821.0117 | FALSE
| 844 | 71090.0474 |  | 1544 | 77720.2073 | FALSE
| 846 | 70921.9858 |  | 1546 | 77619.6636 | FALSE
| 848 | 70754.717 |  | 1548 | 77519.3798 | FALSE
| 850 | 70588.2353 |  | 1550 | 77419.3548 | FALSE
| 852 | 70422.5352 |  | 1552 | 77319.5876 | FALSE
| 854 | 70257.6112 |  | 1554 | 77220.0772 | FALSE
| 856 | 70093.4579 |  | 1556 | 77120.8226 | FALSE
| 858 | 69930.0699 |  | 1558 | 77021.8228 | FALSE
| 860 | 69767.4419 |  | 1560 | 76923.0769 | FALSE
| 862 | 69605.5684 |  | 1562 | 76824.5839 | FALSE
| 864 | 69444.4444 |  | 1564 | 76726.3427 | FALSE
| 866 | 69284.0647 |  | 1566 | 76628.3525 | FALSE
| 868 | 69124.424 |  | 1568 | 76530.6122 | FALSE
| 870 | 68965.5172 |  | 1570 | 76433.121 | FALSE
| 872 | 68807.3394 |  | 1572 | 76335.8779 | FALSE
| 874 | 68649.8856 |  | 1574 | 76238.8818 | FALSE
| 876 | 68493.1507 |  | 1576 | 76142.132 | FALSE
| 878 | 68337.1298 |  | 1578 | 76045.6274 | FALSE
| 880 | 68181.8182 |  | 1580 | 75949.3671 | FALSE
| 882 | 68027.2109 |  | 1582 | 75853.3502 | FALSE
| 884 | 67873.3032 |  | 1584 | 75757.5758 | FALSE
| 886 | 67720.0903 |  | 1586 | 75662.0429 | FALSE
| 888 | 67567.5676 |  | 1588 | 75566.7506 | FALSE
| 890 | 67415.7303 |  | 1590 | 75471.6981 | FALSE
| 892 | 67264.574 |  | 1592 | 75376.8844 | FALSE
| 894 | 67114.094 |  | 1594 | 75282.3087 | FALSE
| 896 | 66964.2857 |  | 1596 | 75187.9699 | FALSE
| 898 | 66815.1448 |  | 1598 | 75093.8673 | FALSE
| 900 | 66666.6667 |  | 1600 | 75000 | TRUE
| 902 | 66518.847 |  | 1602 | 74906.367 | FALSE
| 904 | 66371.6814 |  | 1604 | 74812.9676 | FALSE
| 906 | 66225.1656 |  | 1606 | 74719.8007 | FALSE
| 908 | 66079.2952 |  | 1608 | 74626.8657 | FALSE
| 910 | 65934.0659 |  | 1610 | 74534.1615 | FALSE
| 912 | 65789.4737 |  | 1612 | 74441.6873 | FALSE
| 914 | 65645.5142 |  | 1614 | 74349.4424 | FALSE
| 916 | 65502.1834 |  | 1616 | 74257.4257 | FALSE
| 918 | 65359.4771 |  | 1618 | 74165.6366 | FALSE
| 920 | 65217.3913 |  | 1620 | 74074.0741 | FALSE
| 922 | 65075.9219 |  | 1622 | 73982.7374 | FALSE
| 924 | 64935.0649 |  | 1624 | 73891.6256 | FALSE
| 926 | 64794.8164 |  | 1626 | 73800.738 | FALSE
| 928 | 64655.1724 |  | 1628 | 73710.0737 | FALSE
| 930 | 64516.129 |  | 1630 | 73619.6319 | FALSE
| 932 | 64377.6824 |  | 1632 | 73529.4118 | FALSE
| 934 | 64239.8287 |  | 1634 | 73439.4125 | FALSE
| 936 | 64102.5641 |  | 1636 | 73349.6333 | FALSE
| 938 | 63965.8849 |  | 1638 | 73260.0733 | FALSE
| 940 | 63829.7872 |  | 1640 | 73170.7317 | FALSE
| 942 | 63694.2675 |  | 1642 | 73081.6078 | FALSE
| 944 | 63559.322 |  | 1644 | 72992.7007 | FALSE
| 946 | 63424.9471 |  | 1646 | 72904.0097 | FALSE
| 948 | 63291.1392 |  | 1648 | 72815.534 | FALSE
| 950 | 63157.8947 |  | 1650 | 72727.2727 | FALSE
| 952 | 63025.2101 |  | 1652 | 72639.2252 | FALSE
| 954 | 62893.0818 |  | 1654 | 72551.3906 | FALSE
| 956 | 62761.5063 |  | 1656 | 72463.7681 | FALSE
| 958 | 62630.4802 |  | 1658 | 72376.3571 | FALSE
| 960 | 62500 |  | 1660 | 72289.1566 | FALSE
| 962 | 62370.0624 |  | 1662 | 72202.1661 | FALSE
| 964 | 62240.6639 |  | 1664 | 72115.3846 | FALSE
| 966 | 62111.8012 |  | 1666 | 72028.8115 | FALSE
| 968 | 61983.4711 |  | 1668 | 71942.446 | FALSE
| 970 | 61855.6701 |  | 1670 | 71856.2874 | FALSE
| 972 | 61728.3951 |  | 1672 | 71770.3349 | FALSE
| 974 | 61601.6427 |  | 1674 | 71684.5878 | FALSE
| 976 | 61475.4098 |  | 1676 | 71599.0453 | FALSE
| 978 | 61349.6933 |  | 1678 | 71513.7068 | FALSE
| 980 | 61224.4898 |  | 1680 | 71428.5714 | FALSE
| 982 | 61099.7963 |  | 1682 | 71343.6385 | FALSE
| 984 | 60975.6098 |  | 1684 | 71258.9074 | FALSE
| 986 | 60851.927 |  | 1686 | 71174.3772 | FALSE
| 988 | 60728.7449 |  | 1688 | 71090.0474 | FALSE
| 990 | 60606.0606 |  | 1690 | 71005.9172 | FALSE
| 992 | 60483.871 |  | 1692 | 70921.9858 | FALSE
| 994 | 60362.173 |  | 1694 | 70838.2527 | FALSE
| 996 | 60240.9639 |  | 1696 | 70754.717 | FALSE
| 998 | 60120.2405 |  | 1698 | 70671.3781 | FALSE
| 1000 | 60000 |  | 1700 | 70588.2353 | FALSE
| 1002 | 59880.2395 |  | 1702 | 70505.2879 | FALSE
| 1004 | 59760.9562 |  | 1704 | 70422.5352 | FALSE
| 1006 | 59642.1471 |  | 1706 | 70339.9766 | FALSE
| 1008 | 59523.8095 |  | 1708 | 70257.6112 | FALSE
| 1010 | 59405.9406 |  | 1710 | 70175.4386 | FALSE
| 1012 | 59288.5375 |  | 1712 | 70093.4579 | FALSE
| 1014 | 59171.5976 |  | 1714 | 70011.6686 | FALSE
| 1016 | 59055.1181 |  | 1716 | 69930.0699 | FALSE
| 1018 | 58939.0963 |  | 1718 | 69848.6612 | FALSE
| 1020 | 58823.5294 |  | 1720 | 69767.4419 | FALSE
| 1022 | 58708.4149 |  | 1722 | 69686.4111 | FALSE
| 1024 | 58593.75 |  | 1724 | 69605.5684 | FALSE
| 1026 | 58479.5322 |  | 1726 | 69524.9131 | FALSE
| 1028 | 58365.7588 |  | 1728 | 69444.4444 | FALSE
| 1030 | 58252.4272 |  | 1730 | 69364.1618 | FALSE
| 1032 | 58139.5349 |  | 1732 | 69284.0647 | FALSE
| 1034 | 58027.0793 |  | 1734 | 69204.1522 | FALSE
| 1036 | 57915.0579 |  | 1736 | 69124.424 | FALSE
| 1038 | 57803.4682 |  | 1738 | 69044.8792 | FALSE
| 1040 | 57692.3077 |  | 1740 | 68965.5172 | FALSE
| 1042 | 57581.5739 |  | 1742 | 68886.3375 | FALSE
| 1044 | 57471.2644 |  | 1744 | 68807.3394 | FALSE
| 1046 | 57361.3767 |  | 1746 | 68728.5223 | FALSE
| 1048 | 57251.9084 |  | 1748 | 68649.8856 | FALSE
| 1050 | 57142.8571 |  | 1750 | 68571.4286 | FALSE
| 1052 | 57034.2205 |  | 1752 | 68493.1507 | FALSE
| 1054 | 56925.9962 |  | 1754 | 68415.0513 | FALSE
| 1056 | 56818.1818 |  | 1756 | 68337.1298 | FALSE
| 1058 | 56710.775 |  | 1758 | 68259.3857 | FALSE
| 1060 | 56603.7736 |  | 1760 | 68181.8182 | FALSE
| 1062 | 56497.1751 |  | 1762 | 68104.4268 | FALSE
| 1064 | 56390.9774 |  | 1764 | 68027.2109 | FALSE
| 1066 | 56285.1782 |  | 1766 | 67950.1699 | FALSE
| 1068 | 56179.7753 |  | 1768 | 67873.3032 | FALSE
| 1070 | 56074.7664 |  | 1770 | 67796.6102 | FALSE
| 1072 | 55970.1493 |  | 1772 | 67720.0903 | FALSE
| 1074 | 55865.9218 |  | 1774 | 67643.743 | FALSE
| 1076 | 55762.0818 |  | 1776 | 67567.5676 | FALSE
| 1078 | 55658.6271 |  | 1778 | 67491.5636 | FALSE
| 1080 | 55555.5556 |  | 1780 | 67415.7303 | FALSE
| 1082 | 55452.8651 |  | 1782 | 67340.0673 | FALSE
| 1084 | 55350.5535 |  | 1784 | 67264.574 | FALSE
| 1086 | 55248.6188 |  | 1786 | 67189.2497 | FALSE
| 1088 | 55147.0588 |  | 1788 | 67114.094 | FALSE
| 1090 | 55045.8716 |  | 1790 | 67039.1061 | FALSE
| 1092 | 54945.0549 |  | 1792 | 66964.2857 | FALSE
| 1094 | 54844.6069 |  | 1794 | 66889.6321 | FALSE
| 1096 | 54744.5255 |  | 1796 | 66815.1448 | FALSE
| 1098 | 54644.8087 |  | 1798 | 66740.8231 | FALSE
| 1100 | 54545.4545 |  | 1800 | 66666.6667 | FALSE
| 1102 | 54446.461 |  | 1802 | 66592.6748 | FALSE
| 1104 | 54347.8261 |  | 1804 | 66518.847 | FALSE
1106
1108