## Sheet1
Fig 1 Circuit |  |  |  | Voltage -> current phase
Feq (Khz) | Vfish (Prob2-Gnd) Vpp (V) | Vr (Prob1-Prob2) Vpp | Current (Vr/R) (A) | Vfish -> Ifish angle (deg) | V/I | Re{z} | Im{z}
300 | 3.47 | 8.72 | 0.00872 | -89.2 | 397.9358 | 5.5566 | -397.897
250 | 4.3 | 7.95 | 0.00795 | -80.1 | 540.8805 | 92.9937 | -532.8263
225 | 4.362 | 8.15 | 0.00815 | -86.1 | 535.2147 | 36.4035 | -533.9753
210 | 4.58 | 7.074 | 0.007074 | -71.1 | 647.4413 | 209.7182 | -612.5345
205 | 3.956 | 7.411 | 0.007411 | -69.5 | 533.8011 | 186.9416 | -499.9965
200 | 3.77 | 7.93 | 0.00793 | -75.52 | 475.4098 | 118.873 | -460.3083
195 | 4.139 | 8.074 | 0.008074 | -82.7 | 512.6331 | 65.1381 | -508.4779
190 | 4.404 | 7.969 | 0.007969 | -83.8 | 552.6415 | 59.6856 | -549.409
175 | 4.71 | 7.88 | 0.00788 | -84.09 | 597.7157 | 61.5452 | -594.5387
150 | 5.7 | 7.53 | 0.00753 | -83.88 | 756.9721 | 80.7026 | -752.6579
120 | 6.21 | 7.08 | 0.00708 | -84.46 | 877.1186 | 84.6787 | -873.0216
100 | 7.38 | 6.01 | 0.00601 | -87.5 | 1227.9534 | 53.5642 | -1226.7846
90 | 8.01 | 4.89 | 0.00489 | -84.58 | 1638.0368 | 154.7242 | -1630.713
85 | 8.28 | 3.79 | 0.00379 | -76.76 | 2184.6966 | 500.3646 | -2126.6251
82 | 8.39 | 2.19 | 0.00219 | -54.11 | 3831.0502 | 2245.8828 | -3103.7004
81.5 | 8.21 | 1.85 | 0.00185 | -39.77 | 4437.8378 | 3411.0063 | -2838.9154
81 | 8.07 | 1.69 | 0.00169 | -18.01 | 4775.1479 | 4541.1783 | -1476.3933
80.9 | 8.015 | 1.708 | 0.001708 | -13.6 | 4692.623 | 4561.0467 | -1103.4324
80.7 | 7.92 | 1.74 | 0.00174 | -5.4 | 4551.7241 | 4531.5235 | -428.3547
80.6 | 7.879 | 1.804 | 0.001804 | 0.6 | 4367.5166 | 4367.2772 | 45.7357
80.5 | 7.789 | 1.872 | 0.001872 | 4.3 | 4160.7906 | 4149.0785 | 311.9705
80.4 | 7.762 | 1.952 | 0.001952 | 9.3 | 3976.4344 | 3924.1671 | 642.6065
80.3 | 7.697 | 2.044 | 0.002044 | 12.6 | 3765.6556 | 3674.9666 | 821.4516
80.1 | 7.525 | 2.255 | 0.002255 | 20.1 | 3337.0288 | 3133.7849 | 1146.8014
80 | 7.429 | 2.411 | 0.002411 | 22.9 | 3081.2941 | 2838.4435 | 1199.0044
79.7 | 7.103 | 2.869 | 0.002869 | 31.2 | 2475.7755 | 2117.6905 | 1282.5176
79.5 | 6.884 | 3.217 | 0.003217 | 34.5 | 2139.8819 | 1763.5333 | 1212.0415
79 | 6.097 | 4.121 | 0.004121 | 38.9 | 1479.4953 | 1151.4076 | 929.0677
78 | 4.046 | 5.922 | 0.005922 | 34.8 | 683.2151 | 561.0218 | 389.9199
77.5 | 3.134 | 6.621 | 0.006621 | 24.9 | 473.3424 | 429.3425 | 199.2939
77.3 | 2.768 | 6.84 | 0.00684 | 18.7 | 404.6784 | 383.3155 | 129.745
77.1 | 2.493 | 7.059 | 0.007059 | 10.5 | 353.1662 | 347.2524 | 64.3594
77 | 2.41 | 7.141 | 0.007141 | 6.4 | 337.4877 | 335.3845 | 37.6194
76.9 | 2.326 | 7.222 | 0.007222 | 1.6 | 322.0714 | 321.9459 | 8.9928
76.8 | 2.229 | 7.303 | 0.007303 | -3.1 | 305.217 | 304.7704 | -16.5058
76.71 | 2.1854 | 7.335 | 0.007335 | -8.4 | 297.9414 | 294.7452 | -43.5241
76.6 | 2.142 | 7.367 | 0.007367 | -13.9 | 290.7561 | 282.2417 | -69.8477
76.5 | 2.155 | 7.442 | 0.007442 | -18.9 | 289.5727 | 273.9605 | -93.7976
76.3 | 2.174 | 7.575 | 0.007575 | -29.4 | 286.9967 | 250.0355 | -140.8876
76.1 | 2.26 | 7.609 | 0.007609 | -38.4 | 297.0167 | 232.7701 | -184.4911
75.9 | 2.393 | 7.701 | 0.007701 | -45.9 | 310.7389 | 216.2473 | -223.1496
75.5 | 2.73 | 7.772 | 0.007772 | -58.1 | 351.2609 | 185.62 | -298.2104
75 | 3.2 | 7.772 | 0.007772 | -67.1 | 411.7344 | 160.2161 | -379.2836
74 | 4.101 | 7.728 | 0.007728 | -76.5 | 530.6677 | 123.8825 | -516.0052
73 | 4.776 | 7.598 | 0.007598 | -81.6 | 628.5865 | 91.8266 | -621.8431
72 | 5.325 | 7.424 | 0.007424 | -84.3 | 717.2683 | 71.2398 | -713.7217
70 | 6.445 | 7.11 | 0.00711 | -86.5 | 906.4698 | 55.3398 | -904.7789
68 | 6.621 | 6.769 | 0.006769 | -87.4 | 978.1356 | 44.3724 | -977.1286
65 | 7.063 | 6.391 | 0.006391 | -88.1 | 1105.1479 | 36.6428 | -1104.5402
60 | 7.609 | 5.787 | 0.005787 | -88.1 | 1314.8436 | 43.5956 | -1314.1207